## Локальная смета
СОГЛАСОВАНО: | [11 empty] | УТВЕРЖДАЮ:
Генеральный директор
ООО "Тюменская управляющая компания по ЭЖФ"
_________________А.В.Просветов | [11 empty] | _________________
" _____ " ________________ 2017 г. | [11 empty] | "______ " _______________2017 г.
Жилой дом, расположенный по адресу: г.Тюмень, ул. Грибоедова 6/1
(наименование стройки)
ЛОКАЛЬНЫЙ СМЕТНЫЙ РАСЧЕТ №1
(локальная смета)
|  | на | замена трубопроводов ГВС и циркуляции ГВС
(наименование работ и затрат, наименование объекта)
Основание:
|  |  | Сметная стоимость _______________________________________________________________________________________________ | [5 empty] | ___________________________892,074 |  | тыс. руб.
|  |  | строительных работ _______________________________________________________________________________________________ | [5 empty] | _______________________________________________________________________________________________105,864 |  | тыс. руб.
|  |  | монтажных работ _______________________________________________________________________________________________ | [5 empty] | _______________________________________________________________________________________________2,721 |  | тыс. руб.
|  |  | Средства на оплату труда _______________________________________________________________________________________________ | [5 empty] | ___________________________9,876 |  | тыс. руб.
|  |  | Сметная трудоемкость _______________________________________________________________________________________________ | [5 empty] | _______________________________________________________________________________________________910,73 |  | чел.час
Составлен(а) в текущих (прогнозных) ценах по состоянию на 4 квартал 2017 года
№ пп | Обосно- вание | Наименование | Ед. изм. | Кол. на ед./ всего | Стоимость единицы, руб. |  |  |  | Общая стоимость, руб. |  |  |  |  | Т/з осн. раб.на ед. | Т/з осн. раб. Всего | Общая масса обору-дования, т
[5 empty] | Всего | В том числе |  |  | Обору- дование | Всего | В том числе
[6 empty] | Осн.З/п | Эк.Маш | З/пМех |  |  | Осн.З/п | Эк.Маш | З/пМех
1 | 2 | 3 | 4 | 5 | 6 | 7 | 8 | 9 | 10 | 11 | 12 | 13 | 14 | 15 | 16 | 17
Раздел 1. Замена трубопроводов ГВС и монтаж циркуляционной системы ГВС
1 | ТЕРр65-14-4 Постан.Правит.Тюмен.обл. от 27.12.11 №490-п | Разборка трубопроводов из водогазопроводных труб в зданиях и сооружениях: на сварке диаметром до 76 мм Внутренние санитарно-технические работы: демонтаж и разборка (ремонтно-строительные): НР (1057,21 руб.): 74% от ФОТ СП (714,33 руб.): 50% от ФОТ | 100 м трубопровода | 2,35 235/100 | 660.98 | 607.94 | 20.54 |  |  | 1553.3 | 1428.66 | 48.27 |  | 65.3 | 153.46
|  | Затраты труда рабочих (ср 3) | чел.час | 65,3 153,46 | 9.31 | 9.31 |  |  |  | 1428.71 | 1428.71
| 1. 040504 | Аппарат для газовой сварки и резки | маш.-ч | 13,6 31,96 | 1.51 |  | 1.51 |  |  | 48.26 |  | 48.26
| 2. 101-0324 | Кислород технический: газообразный | м3 | 2,71 6,369 | 5.69 |  |  |  |  | 36.24
| 3. 101-1602 | Ацетилен газообразный технический | м3 | 0,35 0,8225 | 48.8 |  |  |  |  | 40.14
7 | ТЕР06-01-015-07 Постан.Правит.Тюмен.обл. от 27.12.11 №490-п | Установка закладных деталей весом: до 4 кг (МДС35-IV п.4.7.При ремонте и реконструкции зданий и сооружений работы, аналогичные технологическим процессам в новом строительстве (пЗП=1,15; пЭМ=1,25 к расх.; пЗПМ=1,25; пЗТ=1,15; пЗТМ=1,25)) Бетонные и железобетонные монолитные конструкции в промышленном строительстве: НР (18,1 руб.): 105% от ФОТ СП (11,21 руб.): 65% от ФОТ | 1 т | 0.007 | 11646.89 | 2459.6 | 43.83 | 2.74 |  | 81.53 | 17.22 | 0.31 | 0.02 | 248.193 | 1.74
|  | Затраты труда рабочих (ср 3,5) | чел.час | 248,193 1,74 | 9.91 | 9.91 |  |  |  | 17.24 | 17.24
| 1. 021141 | Краны на автомобильном ходу при работе на других видах строительства: 10 т | маш.-ч | 0,1875 | 108.2 |  | 108.2 | 14.58
| 2. 400001 | Автомобили бортовые, грузоподъемность: до 5 т | маш.-ч | 0,2625 | 89.67 |  | 89.67
| 3. 204-0064 | Детали закладные и накладные изготовленные: с применением сварки, гнутья, сверления (пробивки) отверстий (при наличии одной из этих операций или всею перечня в любых сочетаниях) поставляемые отдельно | т | 1 0,007 | 9143.47 |  |  |  |  | 64
8 | ТСЦ-101-1400 Постан.Правит.Тюмен.обл. от 27.12.11 №490-п | Шпильки оцинкованные стяжные диаметром: 16 мм длиной 1100-2000 мм Сантехнические работы - внутренние (трубопроводы, водопровод, канализация, отопление, газоснабжение, вентиляция и кондиционирование воздуха) | т | 0,00524 4*1,31/1000 | 13111.99 |  |  |  |  | 68.71
9 | ТСЦ-101-2576 Постан.Правит.Тюмен.обл. от 27.12.11 №490-п | Болты с гайками и шайбами для санитарно-технических работ диаметром: 16 мм Сантехнические работы - внутренние (трубопроводы, водопровод, канализация, отопление, газоснабжение, вентиляция и кондиционирование воздуха) | т | 0.002 | 14829.56 |  |  |  |  | 29.66
10 | ТЕР16-04-002-06 Постан.Правит.Тюмен.обл. от 27.12.11 №490-п | Прокладка трубопроводов водоснабжения из напорных полиэтиленовых труб низкого давления среднего типа наружным диаметром: 63 мм 2 821,30 = 5 215,06 - 9,46 x 253,04 (МДС35-IV п.4.7.При ремонте и реконструкции зданий и сооружений работы, аналогичные технологическим процессам в новом строительстве (пЗП=1,15; пЭМ=1,25 к расх.; пЗПМ=1,25; пЗТ=1,15; пЗТМ=1,25)) Сантехнические работы - внутренние (трубопроводы, водопровод, канализация, отопление, газоснабжение, вентиляция и кондиционирование воздуха): НР (2974,09 руб.): 128% от ФОТ СП (1928,51 руб.): 83% от ФОТ | 100 м трубопровода | 1,2 120/100 | 3359.03 | 1690.95 | 1585.84 | 245.31 |  | 4030.84 | 2029.14 | 1903.01 | 294.37 | 162.748 | 195.3
|  | Затраты труда рабочих (ср 3,9) | чел.час | 162,748 195,3 | 10.39 | 10.39 |  |  |  | 2029.17 | 2029.17
| 1. 020129 | Краны башенные при работе на других видах строительства: 8 т | маш.-ч | 0,0875 0,11 | 88.05 |  | 88.05 | 14.58 |  | 9.69 |  | 9.69 | 1.6
| 2. 021141 | Краны на автомобильном ходу при работе на других видах строительства: 10 т | маш.-ч | 0,0625 0,08 | 108.2 |  | 108.2 | 14.58 |  | 8.66 |  | 8.66 | 1.17
| 3. 081600 | Агрегаты для сварки полиэтиленовых труб | маш.-ч | 16,675 20,01 | 91.95 |  | 91.95 | 14.58 |  | 1839.92 |  | 1839.92 | 291.75
| 4. 400001 | Автомобили бортовые, грузоподъемность: до 5 т | маш.-ч | 0,425 0,51 | 89.67 |  | 89.67 |  |  | 45.73 |  | 45.73
| 5. 101-0137 | Дюбели с калиброванной головкой (в обоймах): 3х58,5 мм | т | 0,00072 0,0009 | 23019.8 |  |  |  |  | 20.72
| 6. 101-0329 | Клей 88-СА | кг | 0,43 0,516 | 19.39 |  |  |  |  | 10.01
| 7. 101-1680 | Патроны для строительно-монтажного пистолета | 1000 шт. | 0,085 0,102 | 282.99 |  |  |  |  | 28.87
| 8. 101-1700 | Наконечники для полиэтиленовых труб | кг | 0,47 0,564 | 25.72 |  |  |  |  | 14.51
| 9. 113-0473 | Метиленхлорид | кг | 0,52 0,624 | 15 |  |  |  |  | 9.36
| 10. 405-1601 | Известь строительная: негашеная хлорная, марки А | кг | 0,0156 0,0187 | 2.06 |  |  |  |  | 0.04
| 11. 411-0001 | Вода | м3 | 4,67 5,604 | 2.86 |  |  |  |  | 16.03
Уд | 12. 507-0592 | Трубы напорные из полиэтилена низкого давления среднего типа, наружным диаметром: 63 мм | 10 м | 9,46 11,35 | 253.04 |  |  |  |  | 2872
11 | ТСЦ-507-3359 Постан.Правит.Тюмен.обл. от 27.12.11 №490-п | Труба из полипропилена: PN 20/63 Сантехнические работы - внутренние (трубопроводы, водопровод, канализация, отопление, газоснабжение, вентиляция и кондиционирование воздуха) | м | 126 120*1,05 | 175.16 |  |  |  |  | 22070.16
12 | ТСЦ-507-3310 Постан.Правит.Тюмен.обл. от 27.12.11 №490-п | Тройник полипропиленовый переходной диаметром: 63х25х63 мм Сантехнические работы - внутренние (трубопроводы, водопровод, канализация, отопление, газоснабжение, вентиляция и кондиционирование воздуха) | шт. | 1 | 16.85 |  |  |  |  | 16.85
13 | ТСЦ-507-3291 Постан.Правит.Тюмен.обл. от 27.12.11 №490-п | Тройник полипропиленовый соединительный диаметром: 63 мм Сантехнические работы - внутренние (трубопроводы, водопровод, канализация, отопление, газоснабжение, вентиляция и кондиционирование воздуха) | шт. | 1 | 18.05 |  |  |  |  | 18.05
14 | ТСЦ-507-3311 Постан.Правит.Тюмен.обл. от 27.12.11 №490-п | Тройник полипропиленовый переходной диаметром: 63х32х63 мм Сантехнические работы - внутренние (трубопроводы, водопровод, канализация, отопление, газоснабжение, вентиляция и кондиционирование воздуха) | шт. | 25 | 15.87 |  |  |  |  | 396.75
15 | ТСЦ-507-3309 Постан.Правит.Тюмен.обл. от 27.12.11 №490-п | Тройник полипропиленовый переходной диаметром: 63х20х63 мм Сантехнические работы - внутренние (трубопроводы, водопровод, канализация, отопление, газоснабжение, вентиляция и кондиционирование воздуха) | шт. | 2 | 14.55 |  |  |  |  | 29.1
16 | ТСЦ-507-5012 Постан.Правит.Тюмен.обл. от 27.12.11 №490-п | Муфта полипропиленовая соединительная диаметром: 63 мм Сантехнические работы - внутренние (трубопроводы, водопровод, канализация, отопление, газоснабжение, вентиляция и кондиционирование воздуха) | шт. | 20 | 7.76 |  |  |  |  | 155.2
17 | ТСЦ-507-5027 Постан.Правит.Тюмен.обл. от 27.12.11 №490-п | Муфта полипропиленовая комбинированная, с внутренней резьбой диаметром: 63х2" Сантехнические работы - внутренние (трубопроводы, водопровод, канализация, отопление, газоснабжение, вентиляция и кондиционирование воздуха) | шт. | 1 | 99.73 |  |  |  |  | 99.73
18 | ТСЦ-507-4305 Постан.Правит.Тюмен.обл. от 27.12.11 №490-п | Угольник 90 град. полипропиленовый диаметром: 63 мм Сантехнические работы - внутренние (трубопроводы, водопровод, канализация, отопление, газоснабжение, вентиляция и кондиционирование воздуха) | шт. | 20 | 15.91 |  |  |  |  | 318.2
19 | ТЕР16-05-001-03 Постан.Правит.Тюмен.обл. от 27.12.11 №490-п | Установка вентилей, задвижек, затворов, клапанов обратных, кранов проходных на трубопроводах из стальных труб диаметром: до 100 мм (63 мм) (МДС35-IV п.4.7.При ремонте и реконструкции зданий и сооружений работы, аналогичные технологическим процессам в новом строительстве (пЗП=1,15; пЭМ=1,25 к расх.; пЗПМ=1,25; пЗТ=1,15; пЗТМ=1,25)) Сантехнические работы - внутренние (трубопроводы, водопровод, канализация, отопление, газоснабжение, вентиляция и кондиционирование воздуха): НР (128,76 руб.): 128% от ФОТ СП (83,49 руб.): 83% от ФОТ | 1 шт. | 3 | 229.15 | 33.17 | 10.54 | 0.36 |  | 687.45 | 99.51 | 31.62 | 1.08 | 3.3465 | 10.04
|  | Затраты труда рабочих (ср 3,5) | чел.час | 3,3465 10,04 | 9.91 | 9.91 |  |  |  | 99.5 | 99.5
| 1. 020129 | Краны башенные при работе на других видах строительства: 8 т | маш.-ч | 0,0125 0,04 | 88.05 |  | 88.05 | 14.58 |  | 3.52 |  | 3.52 | 0.58
| 2. 021141 | Краны на автомобильном ходу при работе на других видах строительства: 10 т | маш.-ч | 0,0125 0,04 | 108.2 |  | 108.2 | 14.58 |  | 4.33 |  | 4.33 | 0.58
| 3. 040502 | Установки для сварки: ручной дуговой (постоянного тока) | маш.-ч | 0,7875 2,36 | 7.42 |  | 7.42 |  |  | 17.51 |  | 17.51
| 4. 400001 | Автомобили бортовые, грузоподъемность: до 5 т | маш.-ч | 0,025 0,08 | 89.67 |  | 89.67 |  |  | 7.17 |  | 7.17
| 5. 101-1522 | Электроды диаметром: 5 мм Э42А | т | 0,00033 0,001 | 9190.18 |  |  |  |  | 9.19
| 6. 101-2576 | Болты с гайками и шайбами для санитарно-технических работ диаметром: 16 мм | т | 0,00207 0,0062 | 14829.56 |  |  |  |  | 91.94
| 7. 507-0986 | Фланцы стальные плоские приварные из стали ВСт3сп2, ВСт3сп3, давлением: 1,0 МПа (10 кгс/см2), диаметром 100 мм | шт. | 2 6 | 70.25 |  |  |  |  | 421.5
| 8. 509-0967 | Прокладки из паронита марки ПМБ, толщиной: 1 мм, диаметром 100 мм | 1000 шт. | 0,002 0,006 | 5611.94 |  |  |  |  | 33.67
20 | ТЕР18-06-007-05 Постан.Правит.Тюмен.обл. от 27.12.11 №490-п | Установка фильтров диаметром: 65 мм Сантехнические работы - внутренние (трубопроводы, водопровод, канализация, отопление, газоснабжение, вентиляция и кондиционирование воздуха): НР (47,73 руб.): 128% от ФОТ СП (30,95 руб.): 83% от ФОТ | 10 фильтров | 0,3 3/10 | 9525.33 | 122.69 | 98.43 | 1.6 |  | 2857.6 | 36.81 | 29.53 | 0.48 | 12.1 | 3.63
|  | Затраты труда рабочих (ср 3,7) | чел.час | 12,1 3,63 | 10.14 | 10.14 |  |  |  | 36.81 | 36.81
| 1. 021141 | Краны на автомобильном ходу при работе на других видах строительства: 10 т | маш.-ч | 0,11 0,03 | 108.2 |  | 108.2 | 14.58 |  | 3.25 |  | 3.25 | 0.44
| 2. 040502 | Установки для сварки: ручной дуговой (постоянного тока) | маш.-ч | 4,41 1,32 | 7.42 |  | 7.42 |  |  | 9.79 |  | 9.79
| 3. 400001 | Автомобили бортовые, грузоподъемность: до 5 т | маш.-ч | 0,6 0,18 | 89.67 |  | 89.67 |  |  | 16.14 |  | 16.14
| 4. 101-1522 | Электроды диаметром: 5 мм Э42А | т | 0,0011 0,0003 | 9190.18 |  |  |  |  | 2.76
| 5. 301-1217 | Фильтры для очистки воды в трубопроводах систем отопления диаметром: 65 мм | шт. | 10 3 | 929.41 |  |  |  |  | 2788.23
21 | ТЕР16-04-002-02 Постан.Правит.Тюмен.обл. от 27.12.11 №490-п | Прокладка трубопроводов водоснабжения из напорных полиэтиленовых труб низкого давления среднего типа наружным диаметром: 25 мм 2 447,24 = 2 983,92 - 9,29 x 57,77 (МДС35-IV п.4.7.При ремонте и реконструкции зданий и сооружений работы, аналогичные технологическим процессам в новом строительстве (пЗП=1,15; пЭМ=1,25 к расх.; пЗПМ=1,25; пЗТ=1,15; пЗТМ=1,25)) Сантехнические работы - внутренние (трубопроводы, водопровод, канализация, отопление, газоснабжение, вентиляция и кондиционирование воздуха): НР (25,77 руб.): 128% от ФОТ СП (16,71 руб.): 83% от ФОТ | 100 м трубопровода | 0,01 1/100 | 2883.83 | 1863.69 | 967.51 | 149.45 |  | 28.84 | 18.64 | 9.68 | 1.49 | 172.086 | 1.72
|  | Затраты труда рабочих (ср 4,2) | чел.час | 172,086 1,72 | 10.83 | 10.83 |  |  |  | 18.63 | 18.63
| 1. 020129 | Краны башенные при работе на других видах строительства: 8 т | маш.-ч | 0,0625 | 88.05 |  | 88.05 | 14.58
| 2. 021141 | Краны на автомобильном ходу при работе на других видах строительства: 10 т | маш.-ч | 0,0375 | 108.2 |  | 108.2 | 14.58
| 3. 081600 | Агрегаты для сварки полиэтиленовых труб | маш.-ч | 10,15 0,1 | 91.95 |  | 91.95 | 14.58 |  | 9.2 |  | 9.2 | 1.46
| 4. 400001 | Автомобили бортовые, грузоподъемность: до 5 т | маш.-ч | 0,275 | 89.67 |  | 89.67
| 5. 101-0137 | Дюбели с калиброванной головкой (в обоймах): 3х58,5 мм | т | 0,00059 | 23019.8
| 6. 101-0329 | Клей 88-СА | кг | 0,2 0,002 | 19.39 |  |  |  |  | 0.04
| 7. 101-1680 | Патроны для строительно-монтажного пистолета | 1000 шт. | 0,069 0,0007 | 282.99 |  |  |  |  | 0.2
| 8. 101-1700 | Наконечники для полиэтиленовых труб | кг | 0,38 0,0038 | 25.72 |  |  |  |  | 0.1
| 9. 113-0473 | Метиленхлорид | кг | 0,25 0,0025 | 15 |  |  |  |  | 0.04
| 10. 405-1601 | Известь строительная: негашеная хлорная, марки А | кг | 0,0025 | 2.06
| 11. 411-0001 | Вода | м3 | 0,74 0,0074 | 2.86 |  |  |  |  | 0.02
Уд | 12. 507-0588 | Трубы напорные из полиэтилена низкого давления среднего типа, наружным диаметром: 25 мм | 10 м | 9,29 0,0929 | 57.77 |  |  |  |  | 5.37
22 | ТСЦ-507-3355 Постан.Правит.Тюмен.обл. от 27.12.11 №490-п | Труба из полипропилена: PN 20/25 Сантехнические работы - внутренние (трубопроводы, водопровод, канализация, отопление, газоснабжение, вентиляция и кондиционирование воздуха) | м | 1,05 1*1,05 | 17.42 |  |  |  |  | 18.29
23 | ТСЦ-507-5033 Постан.Правит.Тюмен.обл. от 27.12.11 №490-п | Муфта полипропиленовая комбинированная, с наружной резьбой диаметром: 25х1" Сантехнические работы - внутренние (трубопроводы, водопровод, канализация, отопление, газоснабжение, вентиляция и кондиционирование воздуха) | шт. | 1 | 16.93 |  |  |  |  | 16.93
24 | ТЕР16-04-002-01 Постан.Правит.Тюмен.обл. от 27.12.11 №490-п | Прокладка трубопроводов водоснабжения из напорных полиэтиленовых труб низкого давления среднего типа наружным диаметром: 20 мм (МДС35-IV п.4.7.При ремонте и реконструкции зданий и сооружений работы, аналогичные технологическим процессам в новом строительстве (пЗП=1,15; пЭМ=1,25 к расх.; пЗПМ=1,25; пЗТ=1,15; пЗТМ=1,25)) Сантехнические работы - внутренние (трубопроводы, водопровод, канализация, отопление, газоснабжение, вентиляция и кондиционирование воздуха): НР (66,92 руб.): 128% от ФОТ СП (43,39 руб.): 83% от ФОТ | 100 м трубопровода | 0,02 2/100 | 4434.19 | 2369.35 | 1567.49 | 244.58 |  | 88.68 | 47.39 | 31.35 | 4.89 | 218.776 | 4.38
|  | Затраты труда рабочих (ср 4,2) | чел.час | 218,776 4,38 | 10.83 | 10.83 |  |  |  | 47.44 | 47.44
| 1. 020129 | Краны башенные при работе на других видах строительства: 8 т | маш.-ч | 0,0625 | 88.05 |  | 88.05 | 14.58
| 2. 021141 | Краны на автомобильном ходу при работе на других видах строительства: 10 т | маш.-ч | 0,0375 | 108.2 |  | 108.2 | 14.58
| 3. 081600 | Агрегаты для сварки полиэтиленовых труб | маш.-ч | 16,675 0,33 | 91.95 |  | 91.95 | 14.58 |  | 30.34 |  | 30.34 | 4.81
| 4. 400001 | Автомобили бортовые, грузоподъемность: до 5 т | маш.-ч | 0,275 0,01 | 89.67 |  | 89.67 |  |  | 0.9 |  | 0.9
| 5. 101-0137 | Дюбели с калиброванной головкой (в обоймах): 3х58,5 мм | т | 0,00085 | 23019.8
| 6. 101-0329 | Клей 88-СА | кг | 0,25 0,005 | 19.39 |  |  |  |  | 0.1
| 7. 101-1680 | Патроны для строительно-монтажного пистолета | 1000 шт. | 0,1 0,002 | 282.99 |  |  |  |  | 0.57
| 8. 101-1700 | Наконечники для полиэтиленовых труб | кг | 0,55 0,011 | 25.72 |  |  |  |  | 0.28
| 9. 113-0473 | Метиленхлорид | кг | 0,25 0,005 | 15 |  |  |  |  | 0.08
| 10. 405-1601 | Известь строительная: негашеная хлорная, марки А | кг | 0,0016 | 2.06
| 11. 411-0001 | Вода | м3 | 0,47 0,0094 | 2.86 |  |  |  |  | 0.03
| 12. 507-0622 | Трубы напорные из полиэтилена низкого давления тяжелого типа, наружным диаметром: 20 мм | 10 м | 8,99 0,1798 | 47.32 |  |  |  |  | 8.51
25 | ТСЦ-507-3354 Постан.Правит.Тюмен.обл. от 27.12.11 №490-п | Труба из полипропилена: PN 20/20 Сантехнические работы - внутренние (трубопроводы, водопровод, канализация, отопление, газоснабжение, вентиляция и кондиционирование воздуха) | м | 2,1 2*1,05 | 11.16 |  |  |  |  | 23.44
26 | ТСЦ-507-5028 Постан.Правит.Тюмен.обл. от 27.12.11 №490-п | Муфта полипропиленовая комбинированная, с наружной резьбой диаметром: 20х1/2" Сантехнические работы - внутренние (трубопроводы, водопровод, канализация, отопление, газоснабжение, вентиляция и кондиционирование воздуха) | шт. | 28 25+2+1 | 7.88 |  |  |  |  | 220.64
27 | ТЕР16-04-002-03 Постан.Правит.Тюмен.обл. от 27.12.11 №490-п | Прокладка трубопроводов водоснабжения из напорных полиэтиленовых труб низкого давления среднего типа наружным диаметром: 32 мм 1 820,08 = 2 561,29 - 9,38 x 79,02 (МДС35-IV п.4.7.При ремонте и реконструкции зданий и сооружений работы, аналогичные технологическим процессам в новом строительстве (пЗП=1,15; пЭМ=1,25 к расх.; пЗПМ=1,25; пЗТ=1,15; пЗТМ=1,25)) Сантехнические работы - внутренние (трубопроводы, водопровод, канализация, отопление, газоснабжение, вентиляция и кондиционирование воздуха): НР (307,76 руб.): 128% от ФОТ СП (199,57 руб.): 83% от ФОТ | 100 м трубопровода | 0,15 15/100 | 2131.45 | 1516.95 | 567.53 | 86.03 |  | 319.72 | 227.54 | 85.13 | 12.9 | 140.07 | 21.01
|  | Затраты труда рабочих (ср 4,2) | чел.час | 140,07 21,01 | 10.83 | 10.83 |  |  |  | 227.54 | 227.54
| 1. 020129 | Краны башенные при работе на других видах строительства: 8 т | маш.-ч | 0,0625 0,01 | 88.05 |  | 88.05 | 14.58 |  | 0.88 |  | 0.88 | 0.15
| 2. 021141 | Краны на автомобильном ходу при работе на других видах строительства: 10 т | маш.-ч | 0,0375 0,01 | 108.2 |  | 108.2 | 14.58 |  | 1.08 |  | 1.08 | 0.15
| 3. 081600 | Агрегаты для сварки полиэтиленовых труб | маш.-ч | 5,8 0,87 | 91.95 |  | 91.95 | 14.58 |  | 80 |  | 80 | 12.68
| 4. 400001 | Автомобили бортовые, грузоподъемность: до 5 т | маш.-ч | 0,275 0,04 | 89.67 |  | 89.67 |  |  | 3.59 |  | 3.59
| 5. 101-0137 | Дюбели с калиброванной головкой (в обоймах): 3х58,5 мм | т | 0,00051 0,0001 | 23019.8 |  |  |  |  | 2.3
| 6. 101-0329 | Клей 88-СА | кг | 0,17 0,0255 | 19.39 |  |  |  |  | 0.49
| 7. 101-1680 | Патроны для строительно-монтажного пистолета | 1000 шт. | 0,06 0,009 | 282.99 |  |  |  |  | 2.55
| 8. 101-1700 | Наконечники для полиэтиленовых труб | кг | 0,33 0,0495 | 25.72 |  |  |  |  | 1.27
| 9. 113-0473 | Метиленхлорид | кг | 0,2 0,03 | 15 |  |  |  |  | 0.45
| 10. 405-1601 | Известь строительная: негашеная хлорная, марки А | кг | 0,004 0,0006 | 2.06
| 11. 411-0001 | Вода | м3 | 1,21 0,1815 | 2.86 |  |  |  |  | 0.52
Уд | 12. 507-0589 | Трубы напорные из полиэтилена низкого давления среднего типа, наружным диаметром: 32 мм | 10 м | 9,38 1,407 | 79.02 |  |  |  |  | 111.18
28 | ТСЦ-507-3356 Постан.Правит.Тюмен.обл. от 27.12.11 №490-п | Труба из полипропилена: PN 20/32 Сантехнические работы - внутренние (трубопроводы, водопровод, канализация, отопление, газоснабжение, вентиляция и кондиционирование воздуха) | м | 15,75 15*1,05 | 28.16 |  |  |  |  | 443.52
29 | ТСЦ-507-5009 Постан.Правит.Тюмен.обл. от 27.12.11 №490-п | Муфта полипропиленовая соединительная диаметром: 32 мм Сантехнические работы - внутренние (трубопроводы, водопровод, канализация, отопление, газоснабжение, вентиляция и кондиционирование воздуха) | шт. | 15 | 1.25 |  |  |  |  | 18.75
30 | ТСЦ-507-5058 Постан.Правит.Тюмен.обл. от 27.12.11 №490-п | Муфта полипропиленовая переходная диаметром 32х25 мм Сантехнические работы - внутренние (трубопроводы, водопровод, канализация, отопление, газоснабжение, вентиляция и кондиционирование воздуха) | шт. | 10 | 1.29 |  |  |  |  | 12.9
31 | ТСЦ-507-5064 Постан.Правит.Тюмен.обл. от 27.12.11 №490-п | Муфта полипропиленовая переходная диаметром 50х32 мм Сантехнические работы - внутренние (трубопроводы, водопровод, канализация, отопление, газоснабжение, вентиляция и кондиционирование воздуха) | шт. | 6 | 3.7 |  |  |  |  | 22.2
32 | ТСЦ-507-3297 Постан.Правит.Тюмен.обл. от 27.12.11 №490-п | Тройник полипропиленовый переходной диаметром: 32х20х32 мм Сантехнические работы - внутренние (трубопроводы, водопровод, канализация, отопление, газоснабжение, вентиляция и кондиционирование воздуха) | шт. | 25 | 2.87 |  |  |  |  | 71.75
33 | ТСЦ-507-3175 Постан.Правит.Тюмен.обл. от 27.12.11 №490-п | Угольник 90 град. полипропиленовый диаметром: 32 мм Сантехнические работы - внутренние (трубопроводы, водопровод, канализация, отопление, газоснабжение, вентиляция и кондиционирование воздуха) | шт. | 60 | 11.25 |  |  |  |  | 675
34 | ТЕР18-07-001-05 Постан.Правит.Тюмен.обл. от 27.12.11 №490-п | Установка кранов воздушных (МДС35-IV п.4.7.При ремонте и реконструкции зданий и сооружений работы, аналогичные технологическим процессам в новом строительстве (пЗП=1,15; пЭМ=1,25 к расх.; пЗПМ=1,25; пЗТ=1,15; пЗТМ=1,25)) Сантехнические работы - внутренние (трубопроводы, водопровод, канализация, отопление, газоснабжение, вентиляция и кондиционирование воздуха): НР (49,28 руб.): 128% от ФОТ СП (31,96 руб.): 83% от ФОТ | 1 компл. | 25 | 31.27 | 1.54 |  |  |  | 781.75 | 38.5 |  |  | 0.138 | 3.45
|  | Затраты труда рабочих (ср 4,4) | чел.час | 0,138 3,45 | 11.15 | 11.15 |  |  |  | 38.47 | 38.47
| 1. 101-0388 | Краски масляные земляные марки: МА-0115 мумия, сурик железный | т | 2E-5 0,0005 | 15091.92 |  |  |  |  | 7.55
| 2. 101-0628 | Олифа комбинированная, марки: К-3 | т | 1E-5 0,0003 | 18837.49 |  |  |  |  | 5.65
| 3. 101-1669 | Очес льняной | кг | 0,01 0,25 | 39.29 |  |  |  |  | 9.82
| 4. 302-0474 | Краны для спуска воздуха СТД 7073В, латунные | компл. | 1 25 | 28.85 |  |  |  |  | 721.25
35 | ТЕР16-04-002-06 Постан.Правит.Тюмен.обл. от 27.12.11 №490-п | Прокладка трубопроводов водоснабжения из напорных полиэтиленовых труб низкого давления среднего типа наружным диаметром: 57 мм 2 821,30 = 5 215,06 - 9,46 x 253,04 (МДС35-IV п.4.7.При ремонте и реконструкции зданий и сооружений работы, аналогичные технологическим процессам в новом строительстве (пЗП=1,15; пЭМ=1,25 к расх.; пЗПМ=1,25; пЗТ=1,15; пЗТМ=1,25)) Сантехнические работы - внутренние (трубопроводы, водопровод, канализация, отопление, газоснабжение, вентиляция и кондиционирование воздуха): НР (2478,41 руб.): 128% от ФОТ СП (1607,1 руб.): 83% от ФОТ | 100 м трубопровода | 1 100/100 | 3359.03 | 1690.95 | 1585.84 | 245.31 |  | 3359.03 | 1690.95 | 1585.84 | 245.31 | 162.748 | 162.75
|  | Затраты труда рабочих (ср 3,9) | чел.час | 162,748 162,75 | 10.39 | 10.39 |  |  |  | 1690.97 | 1690.97
| 1. 020129 | Краны башенные при работе на других видах строительства: 8 т | маш.-ч | 0,0875 0,09 | 88.05 |  | 88.05 | 14.58 |  | 7.92 |  | 7.92 | 1.31
| 2. 021141 | Краны на автомобильном ходу при работе на других видах строительства: 10 т | маш.-ч | 0,0625 0,06 | 108.2 |  | 108.2 | 14.58 |  | 6.49 |  | 6.49 | 0.87
| 3. 081600 | Агрегаты для сварки полиэтиленовых труб | маш.-ч | 16,675 16,68 | 91.95 |  | 91.95 | 14.58 |  | 1533.73 |  | 1533.73 | 243.19
| 4. 400001 | Автомобили бортовые, грузоподъемность: до 5 т | маш.-ч | 0,425 0,43 | 89.67 |  | 89.67 |  |  | 38.56 |  | 38.56
| 5. 101-0137 | Дюбели с калиброванной головкой (в обоймах): 3х58,5 мм | т | 0,00072 0,0007 | 23019.8 |  |  |  |  | 16.11
| 6. 101-0329 | Клей 88-СА | кг | 0,43 0,43 | 19.39 |  |  |  |  | 8.34
| 7. 101-1680 | Патроны для строительно-монтажного пистолета | 1000 шт. | 0,085 0,085 | 282.99 |  |  |  |  | 24.05
| 8. 101-1700 | Наконечники для полиэтиленовых труб | кг | 0,47 0,47 | 25.72 |  |  |  |  | 12.09
| 9. 113-0473 | Метиленхлорид | кг | 0,52 0,52 | 15 |  |  |  |  | 7.8
| 10. 405-1601 | Известь строительная: негашеная хлорная, марки А | кг | 0,0156 0,0156 | 2.06 |  |  |  |  | 0.03
| 11. 411-0001 | Вода | м3 | 4,67 4,67 | 2.86 |  |  |  |  | 13.36
Уд | 12. 507-0592 | Трубы напорные из полиэтилена низкого давления среднего типа, наружным диаметром: 63 мм | 10 м | 9,46 9,46 | 253.04 |  |  |  |  | 2393.76
36 | ТСЦ-507-3358 Постан.Правит.Тюмен.обл. от 27.12.11 №490-п | Труба из полипропилена: PN 20/50 Сантехнические работы - внутренние (трубопроводы, водопровод, канализация, отопление, газоснабжение, вентиляция и кондиционирование воздуха) | м | 105 100*1,05 | 68.32 |  |  |  |  | 7173.6
37 | ТСЦ-507-5011 Постан.Правит.Тюмен.обл. от 27.12.11 №490-п | Муфта полипропиленовая соединительная диаметром: 50 мм Сантехнические работы - внутренние (трубопроводы, водопровод, канализация, отопление, газоснабжение, вентиляция и кондиционирование воздуха) | шт. | 34 30+4 | 4.4 |  |  |  |  | 149.6
38 | ТСЦ-507-3307 Постан.Правит.Тюмен.обл. от 27.12.11 №490-п | Тройник полипропиленовый переходной диаметром: 50х32х50 мм Сантехнические работы - внутренние (трубопроводы, водопровод, канализация, отопление, газоснабжение, вентиляция и кондиционирование воздуха) | шт. | 4 | 10.8 |  |  |  |  | 43.2
39 | ТСЦ-507-3290 Постан.Правит.Тюмен.обл. от 27.12.11 №490-п | Тройник полипропиленовый соединительный диаметром: 50 мм Сантехнические работы - внутренние (трубопроводы, водопровод, канализация, отопление, газоснабжение, вентиляция и кондиционирование воздуха) | шт. | 1 | 9.7 |  |  |  |  | 9.7
40 | ТСЦ-507-3305 Постан.Правит.Тюмен.обл. от 27.12.11 №490-п | Тройник полипропиленовый переходной диаметром: 50х20х50 мм Сантехнические работы - внутренние (трубопроводы, водопровод, канализация, отопление, газоснабжение, вентиляция и кондиционирование воздуха) | шт. | 1 | 9.01 |  |  |  |  | 9.01
41 | ТСЦ-507-5038 Постан.Правит.Тюмен.обл. от 27.12.11 №490-п | Муфта полипропиленовая комбинированная, с наружной резьбой диаметром: 50х1 1/2" Сантехнические работы - внутренние (трубопроводы, водопровод, канализация, отопление, газоснабжение, вентиляция и кондиционирование воздуха) | шт. | 1 | 84.34 |  |  |  |  | 84.34
42 | ТСЦ-507-3176 Постан.Правит.Тюмен.обл. от 27.12.11 №490-п | Угольник 90 град. полипропиленовый диаметром: 50 мм Сантехнические работы - внутренние (трубопроводы, водопровод, канализация, отопление, газоснабжение, вентиляция и кондиционирование воздуха) | шт. | 36 20+16 | 22.99 |  |  |  |  | 827.64
43 | ТЕР16-05-001-02 Постан.Правит.Тюмен.обл. от 27.12.11 №490-п | Установка вентилей, задвижек, затворов, клапанов обратных, кранов проходных на трубопроводах из труб диаметром: до 50 мм (57 мм) 43,50 = 125,24 - 2 x 40,87 (МДС35-IV п.4.7.При ремонте и реконструкции зданий и сооружений работы, аналогичные технологическим процессам в новом строительстве (пЗП=1,15; пЭМ=1,25 к расх.; пЗПМ=1,25; пЗТ=1,15; пЗТМ=1,25)) Сантехнические работы - внутренние (трубопроводы, водопровод, канализация, отопление, газоснабжение, вентиляция и кондиционирование воздуха): НР (64,36 руб.): 128% от ФОТ СП (41,73 руб.): 83% от ФОТ | 1 шт. | 3 | 46.78 | 16.76 | 5.49 |  |  | 140.34 | 50.28 | 16.47 |  | 1.6905 | 5.07
|  | Затраты труда рабочих (ср 3,5) | чел.час | 1,6905 5,07 | 9.91 | 9.91 |  |  |  | 50.24 | 50.24
| 1. 040502 | Установки для сварки: ручной дуговой (постоянного тока) | маш.-ч | 0,4375 1,31 | 7.42 |  | 7.42 |  |  | 9.72 |  | 9.72
| 2. 400001 | Автомобили бортовые, грузоподъемность: до 5 т | маш.-ч | 0,025 0,08 | 89.67 |  | 89.67 |  |  | 7.17 |  | 7.17
| 3. 101-1522 | Электроды диаметром: 5 мм Э42А | т | 0,00014 0,0004 | 9190.18 |  |  |  |  | 3.68
| 4. 101-2576 | Болты с гайками и шайбами для санитарно-технических работ диаметром: 16 мм | т | 0,0011 0,0033 | 14829.56 |  |  |  |  | 48.94
Уд | 5. 507-0983 | Фланцы стальные плоские приварные из стали ВСт3сп2, ВСт3сп3, давлением: 1,0 МПа (10 кгс/см2), диаметром 50 мм | шт. | 2 6 | 40.87 |  |  |  |  | 245.22
| 6. 509-0966 | Прокладки из паронита марки ПМБ, толщиной: 1 мм, диаметром 50 мм | 1000 шт. | 0,002 0,006 | 3469.2 |  |  |  |  | 20.82
44 | прайс лист | Кран полипропиленовый d=57 мм Сантехнические работы - внутренние (трубопроводы, водопровод, канализация, отопление, газоснабжение, вентиляция и кондиционирование воздуха): НР 128% от ФОТ СП 83% от ФОТ | шт | 3 | 57.8 |  |  |  |  | 173.4
45 | ТЕР16-02-007-02 Постан.Правит.Тюмен.обл. от 27.12.11 №490-п | Установка фланцевых соединений на стальных трубопроводах диаметром: 57 мм 42,78 = 140,88 - 2 x 49,05 (МДС35-IV п.4.7.При ремонте и реконструкции зданий и сооружений работы, аналогичные технологическим процессам в новом строительстве (пЗП=1,15; пЭМ=1,25 к расх.; пЗПМ=1,25; пЗТ=1,15; пЗТМ=1,25)) Сантехнические работы - внутренние (трубопроводы, водопровод, канализация, отопление, газоснабжение, вентиляция и кондиционирование воздуха): НР (93,08 руб.): 128% от ФОТ СП (60,36 руб.): 83% от ФОТ | 1 соединение | 4 | 46.77 | 18.18 | 8.08 |  |  | 187.08 | 72.72 | 32.32 |  | 1.679 | 6.72
|  | Затраты труда рабочих (ср 4,2) | чел.час | 1,679 6,72 | 10.83 | 10.83 |  |  |  | 72.78 | 72.78
| 1. 040502 | Установки для сварки: ручной дуговой (постоянного тока) | маш.-ч | 0,9375 3,75 | 7.42 |  | 7.42 |  |  | 27.83 |  | 27.83
| 2. 400001 | Автомобили бортовые, грузоподъемность: до 5 т | маш.-ч | 0,0125 0,05 | 89.67 |  | 89.67 |  |  | 4.48 |  | 4.48
| 3. 101-1522 | Электроды диаметром: 5 мм Э42А | т | 0,00033 0,0013 | 9190.18 |  |  |  |  | 11.95
| 4. 101-2576 | Болты с гайками и шайбами для санитарно-технических работ диаметром: 16 мм | т | 0,0008 0,0032 | 14829.56 |  |  |  |  | 47.45
Уд | 5. 507-0984 | Фланцы стальные плоские приварные из стали ВСт3сп2, ВСт3сп3, давлением: 1,0 МПа (10 кгс/см2), диаметром 65 мм | шт. | 2 8 | 49.05 |  |  |  |  | 392.4
| 6. 509-0967 | Прокладки из паронита марки ПМБ, толщиной: 1 мм, диаметром 100 мм | 1000 шт. | 0,001 0,004 | 5611.94 |  |  |  |  | 22.45
46 | ТСЦ-507-0931 Постан.Правит.Тюмен.обл. от 27.12.11 №490-п | Фланцы стальные давлением 1 МПа (10 кгс/см2) в комплекте с болтами, гайками и прокладками для комплекта с задвижками диаметром: 57 мм Сантехнические работы - внутренние (трубопроводы, водопровод, канализация, отопление, газоснабжение, вентиляция и кондиционирование воздуха) | компл. | 4 | 237.98 |  |  |  |  | 951.92
47 | ТСЦ-507-2622 прим. Постан.Правит.Тюмен.обл. от 27.12.11 №490-п | Соединительная арматура трубопроводов: бурт Сантехнические работы - внутренние (трубопроводы, водопровод, канализация, отопление, газоснабжение, вентиляция и кондиционирование воздуха) | 10 шт. | 0,4 4/10 | 180.01 |  |  |  |  | 72
48 | ТЕРм07-04-001-03 Постан.Правит.Тюмен.обл. от 27.12.11 №490-п | Агрегат насосный лопастный центробежный одноступенчатый, многоступенчатый объемный, вихревой, поршневой, приводной, роторный на общей фундаментной плите или моноблочный, масса: 0,425 т (МДС35-IV п.4.7.При ремонте и реконструкции зданий и сооружений работы, аналогичные технологическим процессам в новом строительстве (пЗП=1,15; пЭМ=1,25 к расх.; пЗПМ=1,25; пЗТ=1,15; пЗТМ=1,25)) Монтаж оборудования: НР (666,78 руб.): 80% от ФОТ СП (500,09 руб.): 60% от ФОТ | 1 шт. | 2 | 777.31 | 412.18 | 126.38 | 4.56 |  | 1554.62 | 824.36 | 252.76 | 9.12 | 40.135 | 80.27
|  | Затраты труда рабочих (ср 3,8) | чел.час | 40,135 80,27 | 10.27 | 10.27 |  |  |  | 824.37 | 824.37
| 1. 021102 | Краны на автомобильном ходу при работе на монтаже технологического оборудования: 10 т | маш.-ч | 0,3125 0,63 | 131.19 |  | 131.19 | 14.58 |  | 82.65 |  | 82.65 | 9.19
| 2. 030404 | Лебедки электрические тяговым усилием: до 31,39 кН (3.2 т) | маш.-ч | 1,125 2,25 | 7.68 |  | 7.68 |  |  | 17.28 |  | 17.28
| 3. 040502 | Установки для сварки: ручной дуговой (постоянного тока) | маш.-ч | 3,775 7,55 | 7.42 |  | 7.42 |  |  | 56.02 |  | 56.02
| 4. 040504 | Аппарат для газовой сварки и резки | маш.-ч | 0,725 1,45 | 1.51 |  | 1.51 |  |  | 2.19 |  | 2.19
| 5. 330301 | Машины шлифовальные: электрические | маш.-ч | 3,625 7,25 | 5.41 |  | 5.41 |  |  | 39.22 |  | 39.22
| 6. 400001 | Автомобили бортовые, грузоподъемность: до 5 т | маш.-ч | 0,3125 0,63 | 89.67 |  | 89.67 |  |  | 56.49 |  | 56.49
| 7. 101-0324 | Кислород технический: газообразный | м3 | 1,4 2,8 | 5.69 |  |  |  |  | 15.93
| 8. 101-1518 | Электроды диаметром: 4 мм Э50А | т | 0,0035 0,007 | 10024.16 |  |  |  |  | 70.17
| 9. 101-2278 | Пропан-бутан, смесь техническая | кг | 0,24 0,48 | 4.4 |  |  |  |  | 2.11
| 10. 201-0835 | Подкладки металлические | кг | 15,2 30,4 | 12.14 |  |  |  |  | 369.06
| 11. 411-0041 | Электроэнергия | кВт-ч | 9,5 19 | 0.31 |  |  |  |  | 5.89
| 12. 999-9950 | Вспомогательные ненормируемые материальные ресурсы (2% от оплаты труда рабочих) | руб | 7,17 14,34 | 1 |  |  |  |  | 14.34
49 | ТСЦ-301-2735 Постан.Правит.Тюмен.обл. от 27.12.11 №490-п | Насосы циркуляционные для отопления "WILO" IPl 40/120-1.5/2 производительностью 45 м3/час Сантехнические работы - внутренние (трубопроводы, водопровод, канализация, отопление, газоснабжение, вентиляция и кондиционирование воздуха) | шт. | 2 | 10418.2 |  |  |  |  | 20836.4
50 | ТЕР22-03-007-01 Постан.Правит.Тюмен.обл. от 27.12.11 №490-п | Установка задвижек или клапанов обратных стальных диаметром: 50 мм Наружные сети водопровода, канализации, теплоснабжения, газопровода: НР (35,96 руб.): 130% от ФОТ СП (24,62 руб.): 89% от ФОТ | 1 задвижка (или клапан обратный) | 2 | 846.74 | 13.83 | 2.69 |  |  | 1693.48 | 27.66 | 5.38 |  | 1.38 | 2.76
|  | Затраты труда рабочих (ср 3,6) | чел.час | 1,38 2,76 | 10.02 | 10.02 |  |  |  | 27.66 | 27.66
| 1. 400001 | Автомобили бортовые, грузоподъемность: до 5 т | маш.-ч | 0,03 0,06 | 89.67 |  | 89.67 |  |  | 5.38 |  | 5.38
| 2. 101-1703 | Прокладки резиновые (пластина техническая прессованная) | кг | 0,04 0,08 | 23.09 |  |  |  |  | 1.85
| 3. 101-2576 | Болты с гайками и шайбами для санитарно-технических работ диаметром: 16 мм | т | 0,0008 0,0016 | 14829.56 |  |  |  |  | 23.73
| 4. 302-1711 | Задвижки клиновые с выдвижным шпинделем фланцевые для воды и пара давлением 1 МПа (10 кгс/см2): 30с41нж диаметром 50 мм | шт. | 1 2 | 817.43 |  |  |  |  | 1634.86
51 | ТЕР16-07-003-07 Постан.Правит.Тюмен.обл. от 27.12.11 №490-п | Врезка в действующие внутренние сети трубопроводов отопления и водоснабжения диаметром: до 80 мм (МДС35-IV п.4.7.При ремонте и реконструкции зданий и сооружений работы, аналогичные технологическим процессам в новом строительстве (пЗП=1,15; пЭМ=1,25 к расх.; пЗПМ=1,25; пЗТ=1,15; пЗТМ=1,25)) Сантехнические работы - внутренние (трубопроводы, водопровод, канализация, отопление, газоснабжение, вентиляция и кондиционирование воздуха): НР (2894,08 руб.): 128% от ФОТ СП (1876,63 руб.): 83% от ФОТ | 1 врезка | 25 | 521.2 | 90.08 | 14.65 | 0.36 |  | 13030 | 2252 | 366.25 | 9 | 8.579 | 214.48
|  | Затраты труда рабочих (ср 4) | чел.час | 8,579 214,48 | 10.5 | 10.5 |  |  |  | 2252.04 | 2252.04
| 1. 020129 | Краны башенные при работе на других видах строительства: 8 т | маш.-ч | 0,0125 0,31 | 88.05 |  | 88.05 | 14.58 |  | 27.3 |  | 27.3 | 4.52
| 2. 021141 | Краны на автомобильном ходу при работе на других видах строительства: 10 т | маш.-ч | 0,0125 0,31 | 108.2 |  | 108.2 | 14.58 |  | 33.54 |  | 33.54 | 4.52
| 3. 040502 | Установки для сварки: ручной дуговой (постоянного тока) | маш.-ч | 1,025 25,63 | 7.42 |  | 7.42 |  |  | 190.17 |  | 190.17
| 4. 040504 | Аппарат для газовой сварки и резки | маш.-ч | 2,3 57,5 | 1.51 |  | 1.51 |  |  | 86.83 |  | 86.83
| 5. 400001 | Автомобили бортовые, грузоподъемность: до 5 т | маш.-ч | 0,0125 0,31 | 89.67 |  | 89.67 |  |  | 27.8 |  | 27.8
| 6. 101-0324 | Кислород технический: газообразный | м3 | 0,139 3,475 | 5.69 |  |  |  |  | 19.77
| 7. 101-1522 | Электроды диаметром: 5 мм Э42А | т | 0,00036 0,009 | 9190.18 |  |  |  |  | 82.71
| 8. 101-1602 | Ацетилен газообразный технический | м3 | 0,032 0,8 | 48.8 |  |  |  |  | 39.04
| 9. 101-2576 | Болты с гайками и шайбами для санитарно-технических работ диаметром: 16 мм | т | 0,0014 0,035 | 14829.56 |  |  |  |  | 519.03
| 10. 103-0387 | Трубы стальные бесшовные, горячедеформированные со снятой фаской из стали марок 15, 20, 25, наружным диаметром: 89 мм, толщина стенки 3,5 мм | м | 0,4 10 | 66.19 |  |  |  |  | 661.9
| 11. 302-1176 | Задвижки параллельные фланцевые с выдвижным шпинделем для воды и пара давлением 1 МПа (10 кгс/см2) 30ч6бр диаметром: 80 мм | шт. | 1 25 | 303.8 |  |  |  |  | 7595
| 12. 507-0985 | Фланцы стальные плоские приварные из стали ВСт3сп2, ВСт3сп3, давлением: 1,0 МПа (10 кгс/см2), диаметром 80 мм | шт. | 1 25 | 54.16 |  |  |  |  | 1354
| 13. 509-0967 | Прокладки из паронита марки ПМБ, толщиной: 1 мм, диаметром 100 мм | 1000 шт. | 0,001 0,025 | 5611.94 |  |  |  |  | 140.3
52 | ТЕР16-05-001-01 Постан.Правит.Тюмен.обл. от 27.12.11 №490-п | Установка вентилей, задвижек, затворов, клапанов обратных, кранов проходных на трубопроводах из стальных труб диаметром: до 25 мм (МДС35-IV п.4.7.При ремонте и реконструкции зданий и сооружений работы, аналогичные технологическим процессам в новом строительстве (пЗП=1,15; пЭМ=1,25 к расх.; пЗПМ=1,25; пЗТ=1,15; пЗТМ=1,25)) Сантехнические работы - внутренние (трубопроводы, водопровод, канализация, отопление, газоснабжение, вентиляция и кондиционирование воздуха): НР (557,77 руб.): 128% от ФОТ СП (361,68 руб.): 83% от ФОТ | 1 шт. | 26 25+1 | 97.8 | 16.76 | 4.36 |  |  | 2542.8 | 435.76 | 113.36 |  | 1.6905 | 43.95
|  | Затраты труда рабочих (ср 3,5) | чел.час | 1,6905 43,95 | 9.91 | 9.91 |  |  |  | 435.54 | 435.54
| 1. 040502 | Установки для сварки: ручной дуговой (постоянного тока) | маш.-ч | 0,4375 11,38 | 7.42 |  | 7.42 |  |  | 84.44 |  | 84.44
| 2. 400001 | Автомобили бортовые, грузоподъемность: до 5 т | маш.-ч | 0,0125 0,33 | 89.67 |  | 89.67 |  |  | 29.59 |  | 29.59
| 3. 101-1522 | Электроды диаметром: 5 мм Э42А | т | 0,00014 0,0036 | 9190.18 |  |  |  |  | 33.08
| 4. 101-2575 | Болты с гайками и шайбами для санитарно-технических работ диаметром: 12 мм | т | 0,0011 0,0286 | 15322.53 |  |  |  |  | 438.22
| 5. 507-0980 | Фланцы стальные плоские приварные из стали ВСт3сп2, ВСт3сп3, давлением: 1,0 МПа (10 кгс/см2), диаметром 25 мм | шт. | 2 52 | 25.8 |  |  |  |  | 1341.6
| 6. 509-0966 | Прокладки из паронита марки ПМБ, толщиной: 1 мм, диаметром 50 мм | 1000 шт. | 0,002 0,052 | 3469.2 |  |  |  |  | 180.4
53 | ТСЦ-302-0032 Постан.Правит.Тюмен.обл. от 27.12.11 №490-п | Краны шаровые BUGATTI для воды и пара стандартные: ВВ с размером резьбы 1 Внутренние санитарно-технические работы: смена труб, санитарно-технических приборов и другие работы (ремонтно-строительные) | шт. | 26 | 61.3 |  |  |  |  | 1593.8
Итого прямые затраты по разделу в ценах 2001г. | [9 empty] | 89587.5 | 9297.14 | 4511.28 | 578.66 |  | 910.73
Накладные расходы | [9 empty] | 11466.06
Сметная прибыль | [9 empty] | 7532.32
Итоги по разделу 1 Замена трубопроводов ГВС и монтаж циркуляционной системы ГВС :
Итого Строительные работы | [9 empty] | 105864.39 |  |  |  |  | 830.46
Итого Монтажные работы | [9 empty] | 2721.49 |  |  |  |  | 80.27
Итого | [9 empty] | 108585.88 |  |  |  |  | 910.73
В том числе:
Материалы | [9 empty] | 75605.68
Машины и механизмы | [9 empty] | 4511.28
ФОТ | [9 empty] | 9875.8
Накладные расходы | [9 empty] | 11466.06
Сметная прибыль | [9 empty] | 7532.32
Итого по разделу 1 Замена трубопроводов ГВС и монтаж циркуляционной системы ГВС | [9 empty] | 108585.88 |  |  |  |  | 910.73
ИТОГИ ПО СМЕТЕ:
Итого прямые затраты по смете в ценах 2001г. | [9 empty] | 89587.5 | 9297.14 | 4511.28 | 578.66 |  | 910.73
Накладные расходы | [9 empty] | 11466.06
В том числе, справочно:
74% ФОТ (от 1428,66) (Поз. 1) | [9 empty] | 1057.21
80% ФОТ (от 833,48) (Поз. 48) | [9 empty] | 666.78
105% ФОТ (от 17,24) (Поз. 7) | [9 empty] | 18.1
128% ФОТ (от 7568,76) (Поз. 8-47, 49, 51-52) | [9 empty] | 9688.01
130% ФОТ (от 27,66) (Поз. 50) | [9 empty] | 35.96
Сметная прибыль | [9 empty] | 7532.32
В том числе, справочно:
50% ФОТ (от 1428,66) (Поз. 1) | [9 empty] | 714.33
60% ФОТ (от 833,48) (Поз. 48) | [9 empty] | 500.09
65% ФОТ (от 17,24) (Поз. 7) | [9 empty] | 11.21
83% ФОТ (от 7568,76) (Поз. 8-47, 49, 51-52) | [9 empty] | 6282.07
89% ФОТ (от 27,66) (Поз. 50) | [9 empty] | 24.62
Итоги по смете:
Итого Строительные работы | [9 empty] | 105864.39 |  |  |  |  | 830.46
Итого Монтажные работы | [9 empty] | 2721.49 |  |  |  |  | 80.27
Итого | [9 empty] | 108585.88 |  |  |  |  | 910.73
В том числе:
Материалы | [9 empty] | 75605.68
Машины и механизмы | [9 empty] | 4511.28
ФОТ | [9 empty] | 9875.8
Накладные расходы | [9 empty] | 11466.06
Сметная прибыль | [9 empty] | 7532.32
Непредвиденные затраты 2% | [9 empty] | 2171.72
Итого с непредвиденными | [9 empty] | 110757.6
Приказ №0795-ОД от 20.10.17 г. таб.2,п.п.3.3.1 Капитальный ремонт 110 757,60 * 7,92 | [9 empty] | 877200.19
Затраты на компенсацию НДС при УСН (МАТ+(ЭМ-ЗПМ)+НР*0,1712+СП*0,15+ОБ)*0,18 | [9 empty] | 14873.6
ВСЕГО по смете (НДС 18 % - нет) | [9 empty] | 892073.79 |  |  |  |  | 910.73
Составил: ___________________________
(должность, подпись, расшифровка)
Проверил: ___________________________
(должность, подпись, расшифровка)